## Vetafscheider berekening
Type bepaling van een vetafscheider (Berekening volgens NEN-EN 1825-1en2)
Projectnummer:
Datum | [8 empty] | In deze vakken uw gegevens ingeven / selecteren.
Klant:
Kontaktpersoon: | [8 empty] | In deze vakken staan uw geselecteerde waarden.
Adres:
Telefoon: | [8 empty] | In dit vak staat welke vetafscheider u nodig heeft.
Email:
|  | Volumestroom: (Q) |  | Gelijktijdigheidsfactor: (N)
Keukenapparatuur |  |  | Q | 1 | 2 | 3 | 4 | 5 | Aantal (Z) | Q x N x Z
kookketel aansluiting 1" |  |  | 1 | 0.45 | 0.31 | 0.25 | 0.21 | 0.2
kookketel aansluiting 2" |  |  | 2 | 0.45 | 0.31 | 0.25 | 0.21 | 0.2
kookketel aansluiting DN 75 |  |  | 1 | 0.45 | 0.31 | 0.25 | 0.21 | 0.2
kookketel aansluiting DN 100 |  |  | 3 | 0.45 | 0.31 | 0.25 | 0.21 | 0.2
Spoelbak met syphon 40 mm |  |  | 0.8 | 0.45 | 0.31 | 0.25 | 0.21 | 0.2
spoelbak zonder syphon 40 mm |  |  | 2.5 | 0.45 | 0.31 | 0.25 | 0.21 | 0.2
Spoelbak met syphon 50 mm |  |  | 1.5 | 0.45 | 0.31 | 0.25 | 0.21 | 0.2
spoelbak zonder syphon 50 mm |  |  | 4 | 0.45 | 0.31 | 0.25 | 0.21 | 0.2
Vaatwasmachine * |  |  | 2 | 0.6 | 0.45 | 0.4 | 0.34 | 0.3
Kantelbare braadslee |  |  | 1 | 0.45 | 0.31 | 0.25 | 0.21 | 0.2
Vaste braadslee |  |  | 0.1 | 0.45 | 0.31 | 0.25 | 0.21 | 0.2
Hogedrukreiniger * |  |  | 2 | 0.45 | 0.31 | 0.25 | 0.21 | 0.2
Schrapmachine * |  |  | 1.5 | 0.45 | 0.31 | 0.25 | 0.21 | 0.2
Groentewasmachine * |  |  | 2 | 0.45 | 0.31 | 0.25 | 0.21 | 0.2
Tappunt losse kraan (15 mm) |  |  | 0.5 | 0.45 | 0.31 | 0.25 | 0.21 | 0.2
Tappunt losse kraan (20 mm) |  |  | 1 | 0.45 | 0.31 | 0.25 | 0.21 | 0.2
Tappunt losse kraan (25 mm) |  |  | 1.7 | 0.45 | 0.31 | 0.25 | 0.21 | 0.2
Tappunt losse kraan (40 mm) |  |  | 3 | 0.45 | 0.31 | 0.25 | 0.21 | 0.2
* Volg waarde van leverancier indien die hogere waarden specificeert | [8 empty] | Subtotaal (Qs) | 0
Berekening:
Qs = | Keukenapparatuur subtotaal |  |  | Selecteer Factor uit keuzelijst |  |  |  |  | Qs | 0
Ft = | Temperatuur - Afvalwater |  |  | Afvalwater <60°C = 1,00 |  |  |  |  | Ft | 1
Fd = | Dichtheid - Afvalwater |  |  | Afvalwater <0,94 kg/m³ = 1,00 |  |  |  |  | Fd | 1
Fr = | Reiniginsmiddelen |  |  | Geen = 1,00 |  |  |  |  | Fr | 1
Doorstroomcapaciteit in liter/per seconde = Qs x Ft x Fd x Fr | [8 empty] | Liter/per seconde | 0
[9 empty] | Benodigd Type | 0
VETAFSCHEIDERS.NL |  |  |  |  | T: 085-400-2020 |  |  |  | KvK | : 6876 7404
Meidoornlaan 18 |  |  |  |  | E: info@vetafscheiders.nl |  |  |  | IBAN | : NL77 INGB 0005 5044 51
2267 BC, Voorburg |  |  |  |  | I: www.vetafscheiders.nl |  |  |  | BTW | : NL1205.96.829.B03

## ws_Combo_All (hidden)
ComboWaarde | Waarde | Veld | Regel | Type afscheider
Afvalwater <60°C = 1,00 | 1 | Ft | 2 | Oppervl | Cap | Type | In/uitlaat
Afvalwater >60°C = 1,30 | 1.3 | Ft | 3 | M2 | l/s |  | DN
Afvalwater <0,94 kg/m³ = 1,00 | 1 | Fd | 4
Afvalwater >0,94 kg/m³ = 1,50 | 1.5 | Fd | 5 | 0.125 | 0.5 | VA 0,5 | 50
Geen = 1,00 | 1 | Fr | 6 | 0.25 | 1 | VA 1 | 100
Regelmatig tot vaak = 1,30 | 1.3 | Fr | 7 | 0.5 | 2 | VA 2 | 100
Speciaal (b.v. ziekenhuis) = 1,50 | 1.5 | Fr | 8 | 1 | 4 | VA 4 | 100
|  |  |  | 1.75 | 7 | VA 7 | 150
|  |  |  | 2.5 | 10 | VA 10 | 150
|  |  |  | 3.75 | 15 | VA 15 | 200
|  |  |  | 5 | 20 | VA 20 | 200
|  |  |  | 6.25 | 25 | VA 25 | 200